## 外观尺寸
颇尔奥星包装科技（北京）有限公司 | [9 empty] | SOP-MFG-502-R01A
3D袋体外观尺寸检验记录
产品代码/规格： | [6 empty] | 生产日期：2015年 月 日 |  | 产品批号：
外观检查 | [6 empty] | 尺寸检测
检查时间 | 检查产品数量 | 异物 | 热封线 不平整 | 其他 | 不良合计 | 判定 | 抽检时间 | 抽检量 | 样品尺寸测量 | 判定
小计
外观质量要求： 在自然光线明亮处，正视目测。表面应光洁、色泽均匀，不得有穿孔、异物、异味、粘连。袋的热封部位应平整、无虚封。 | [6 empty] | 尺寸标准（mm)： （标示±5mm）
备注：合格划√，不合格划×。
| 检测人： |  |  | 检验日期：

## 热合强度
颇尔奥星包装科技（北京）有限公司 | [11 empty] | SOP-MFG-502-R02A
3D袋体热合强度检验记录
标准：膜-膜≥45N/15mm；组件-组件≥30N/15mm； 合格划√，不合格划×。 |  |  |  |  | 检测值 | [8 empty] | 判定 | 检测人
产品代码 | 产品批号 | 生产日期 | 生产时间 | 位置 | 1 | 2 | 3 | 4 | 5 | 6 | 最小 | 最大 | 平均
|  |  |  | 1 | [6 empty] | 0 | 0 | 0
|  |  |  | 2 | [6 empty] | 0 | 0 | 0
|  |  |  | 3 | [6 empty] | 0 | 0 | 0
|  |  |  | 4 | [6 empty] | 0 | 0 | 0
|  |  |  | 5 | [6 empty] | 0 | 0 | 0
|  |  |  | 6 | [6 empty] | 0 | 0 | 0
|  |  |  | 7 | [6 empty] | 0 | 0 | 0
|  |  |  | 8 | [6 empty] | 0 | 0 | 0
|  |  |  | 9 | [6 empty] | 0 | 0 | 0
|  |  |  | 10 | [6 empty] | 0 | 0 | 0
|  |  |  | 11 | [6 empty] | 0 | 0 | 0
|  |  |  | 12 | [6 empty] | 0 | 0 | 0
|  |  |  | 13 | [6 empty] | 0 | 0 | 0
|  |  |  | 14 | [6 empty] | 0 | 0 | 0
|  |  |  | 15 | [6 empty] | 0 | 0 | 0
平均值：
整理人： |  | 整理日期： |  |  | 检测值 2: 复核人：

## 切片
颇尔奥星包装科技（北京）有限公司 | [9 empty] | SOP-MFG-502-R03A
3D袋体生产记录-切片
产品代码/规格： |  |  |  |  | 生产日期：2015年 月 日 |  |  | 产品批号：
切片生产 |  |  |  |  | 切片尺寸检测
生产时段 | 切片规格 A/B | 生产合格数量 | 不良品数量 | 操作人 | 抽检时间 | 抽检量 | 膜片规格 A/B | 样品尺寸测量 | 判定 | 检测人
小计
外观质量要求：切边整齐，无毛边，不掉屑；膜面平整光滑，无明显异物。 |  |  |  |  | 尺寸标准（mm)：（标示±5mm） A 片 B 片
备注：合格划√，不合格划×。
| 检测人/日期： |  |  |  |  | 复核人/日期：

## 袋体生产记录20170221
颇尔奥星包装科技（北京）有限责任公司 | [10 empty] | SOP-MFG-502-R01A
3D袋体生产记录
产品代码： |  |  |  |  | 产品批号： |  |  | 开始生产日期： 年 月 日
领料记录 | 膜材代码 |  | 物料批号 | 领料数量/M | 使用数量/M | 退库数量/M |  | 发料人 |  | 领料人 | 复核人
序号 | 生产日期 | 生产 时间 | 切片尺寸mm：长x宽 |  | 袋体外观检查 有缺陷时填写内容 | 袋体尺寸确认 | 热封线 检查 | 合格品 数量 | 不良品 数量 | 操作人 | 复核人
|  |  | A-较大片 | B-较小片
1 |  |  |  |  | Y□ N□ | Y□ N□ | Y□ N□
2 |  |  |  |  | Y□ N□ | Y□ N□ | Y□ N□
3 |  |  |  |  | Y□ N□ | Y□ N□ | Y□ N□
4 |  |  |  |  | Y□ N□ | Y□ N□ | Y□ N□
5 |  |  |  |  | Y□ N□ | Y□ N□ | Y□ N□
6 |  |  |  |  | Y□ N□ | Y□ N□ | Y□ N□
7 |  |  |  |  | Y□ N□ | Y□ N□ | Y□ N□
8 |  |  |  |  | Y□ N□ | Y□ N□ | Y□ N□
9 |  |  |  |  | Y□ N□ | Y□ N□ | Y□ N□
10 |  |  |  |  | Y□ N□ | Y□ N□ | Y□ N□
合计 |  |  |  |  | Y□ N□ | Y□ N□ | Y□ N□
备注： 1.外观标准：应透明 、光洁、 无肉眼 无肉眼 可见异物。袋体的热合部位应平整、无虚封。 2.每班检测 热合强度，应合格（膜与膜≥45N/15mm,膜与接口≥30N/15mm)。 3.袋体批号为当日生产日期。 4.记录间隔不超过4小时。

## 20170928
颇尔奥星包装科技（北京）有限责任公司 | [9 empty] | SOP-MFG-502-R01A
BPV袋体生产记录
产品代码： |  |  | 产品批号： |  | 膜代码： |  |  | 生产指令：
序号 | 生产日期时间 | 切片尺寸mm：长x宽 |  | 尺寸 检查 | 热封线 检查 | 外观 检查 | 合格品 数量 | 不良品 数量 | 操作人 | 复核人
|  | A片（较大） | B片（较小）
1 |  |  |  | Y□ N□ | Y□ N□ | Y□ N□
2 |  |  |  | Y□ N□ | Y□ N□ | Y□ N□
3 |  |  |  | Y□ N□ | Y□ N□ | Y□ N□
4 |  |  |  | Y□ N□ | Y□ N□ | Y□ N□
5 |  |  |  | Y□ N□ | Y□ N□ | Y□ N□
6 |  |  |  | Y□ N□ | Y□ N□ | Y□ N□
7 |  |  |  | Y□ N□ | Y□ N□ | Y□ N□
8 |  |  |  | Y□ N□ | Y□ N□ | Y□ N□
9 |  |  |  | Y□ N□ | Y□ N□ | Y□ N□
10 |  |  |  | Y□ N□ | Y□ N□ | Y□ N□
11 |  |  |  | Y□ N□ | Y□ N□ | Y□ N□
12 |  |  |  | Y□ N□ | Y□ N□ | Y□ N□
13 |  |  |  | Y□ N□ | Y□ N□ | Y□ N□
14 |  |  |  | Y□ N□ | Y□ N□ | Y□ N□
15 |  |  |  | Y□ N□ | Y□ N□ | Y□ N□
合计
备注： 1.外观标准：应透明 、光洁、 无肉眼 无肉眼 可见异物。袋体的热合部位应平整、无虚封。 2.袋体批号为当日生产日期。 3.记录间隔不超过4小时。 4.每班检测 热合强度，应合格（膜与膜≥45N/15mm,膜与接口≥30N/15mm)。