## TYVEK
艾微美奥星包装科技（北京）有限责任公司
产品外观、尺寸和热合强度检验记录
产品名称 | 医药包装用Tyvek/聚乙烯洁净袋 | 产品编码/规格 |  | 生产日期 |  | 产品批号
外观 | 要求 |  |  |  | 抽检量 | 检查结果 | 判定
取本品适量，在自然光线明亮处，正视目测。表面应光洁、色泽均匀，不得有穿孔、异物、异味、粘连。袋的热封部位应平整、无虚封。
尺寸 | 要求 |  |  |  | 抽检量 | 检查结果 | 判定
规格： mm × mm ，标示长、宽±10mm
热合强度 | 要求 |  | 检测值（平均值） N |  |  |  | 结果判定
| 热合强度平均值不得低于15N/15mm |  | 位置 | 左 | 底 | 右
上
中
下
检验人/日期： |  |  |  | 复核人/日期：
备注：

## PEF-UP1
艾微美奥星包装科技（北京）有限责任公司
产品外观、尺寸和热合强度检验记录
产品名称 | 药品包装用聚乙烯超洁净无菌袋 | 产品编码/规格 |  | 生产日期 | 2012-04-05 | 产品批号
外观 | 要求 |  |  |  | 抽检量 | 检查结果 | 判定
取本品适量，在自然光线明亮处，正视目测。表面应光洁、色泽均匀，不得有穿孔、异物、异味、粘连。袋的热封部位应平整、无虚封。
尺寸 | 要求 |  |  |  | 抽检量 | 检查结果 | 判定
规格： mm × mm ，标示长、宽±10mm
热合强度 | 要求 |  | 检测值（平均值） N |  |  |  | 结果判定
| 热合强度平均值不得低于15N/15mm |  | 位置 | 左 | 底 | 右 | 合格
上
中
下
| 检验人/日期： |  |  | 复核人/日期：
备注：

## 吹膜
艾微美奥星包装科技（北京）有限责任公司
吹膜工序产品外观和尺寸检验记录
产品名称 | 药品包装用聚乙烯超洁净无菌膜 | 产品编码 |  |  |  | 产品批号 |  |  |  | 生产日期
外观 | 要求 |  | 抽检量 |  |  | 光洁、色泽均匀 |  | 穿孔、异物 |  | 异味、粘连 |  | 结果判定
取本品适量，在自然光线明亮处，正视目测。表面应光洁、色泽均匀，不得有穿孔、异物、异味、粘连。
尺寸 | 要求 |  | 产品检验尺寸 | [5 empty] | 产品测量厚度 |  |  | 结果判定
|  |  | 检验尺寸1 | 检验尺寸2 | 检验尺寸2 | 检验尺寸3 | 检验尺寸4 | 检验尺寸5 | 检验厚度1 | 检验厚度2 | 检验厚度3
标示长宽±5mm、厚±10um
备注：
抽检人： |  |  | 产品检验尺寸 检验尺寸3: 复核人：

## 产品外观尺寸检验记录
艾微美奥星包装科技（北京）有限公司
产品外观尺寸检验记录
产品名称 | 药品包装用聚乙烯超洁净无菌袋 | 产品编码/规格 |  |  | 产品批号 |  | 检测日期
外观 | 要求 |  | 时间段 | 抽检量 | 不光洁、且色泽不均匀 | 有穿孔、异物、异味、粘连 | 不平整。封口不严 | 结果判定
取本品适量，在自然光线明亮处，正视目测。表面应光洁、色泽均匀，不得有穿孔、异物、异味、粘连。袋的热封部位应平整、无虚封
尺寸 | 要求 |  | 时间段 | 抽检量 | 抽检尺寸1 | 抽检尺寸2 | 抽检尺寸3 | 结果判定
规格 ： mm × mm × ___mm （标示长、宽±5mm）
备注： | 结果判定合格画√,不合格画×
检 测 人： |  |  |  | 复 核 人：

## 20151119
颇尔奥星包装科技（北京）有限责任公司 | [12 empty] | QB/PA-PP-03-R01A
产品外观和尺寸检验记录 Inspection record of production appearance and dimension
生产指令编号： | [6 empty] | 产品代码： |  |  | 产品批号：
抽样日期 | 抽样时间 | 外观检查 | [6 empty] | 尺寸检测
|  | 抽检量 | 游离异物 | 内含黑点晶点 | 热封线不良 | 其他 | 不良合计 | 判定 | 抽检量 | 宽X长(MM) | 判定 | 检查人 | 复核人
合计
外观质量要求： 在自然光线明亮处，正视目测。表面应光洁、色泽均匀，不得有穿孔、异物、异味、粘连。袋的热封部位应平整、无虚封。 检验规则： 每2小时检查32只32（3,4）；每批不少于50只 50（5,6）。 Roll bag 2m/roll。 | [8 empty] | 尺寸规格： 宽 mm×长 mm（标示±5mm）
尺寸检测规则： 每2小时1次，每次测量3只产品，长和宽均应符合标准；记录第一个样品的实际测量值，其他样品确认是否在标准范围内。每批不少于8只,均应合格。 Roll bag只确认宽度。
备注：判定栏中合格划√，不合格划X。