## Sheet1
艾微美奥星包装科技（北京）有限责任公司 |  |  |  | QMS-SPM-SOP-145-R02A
吹模机组开机前确认表
序号 | 确认部件 | 确认部件内容 |  | 确认结果
1 | 环境卫生确认 | 确认车间环境、设备卫生是否符合生产工艺要求。 |  | 是 □ 否 □
2 | 旋转牵引确认 | 开启旋转牵引，检查运行是否正常。 |  | 是 □ 否 □
3 | 第一牵引确认 | 开启第一牵引，检查运行是否正常。 |  | 是 □ 否 □
4 | 人字夹板确认 | 根据生产指令单工艺要求调整人字夹板角度，检查运行是否正常。 |  | 是 □ 否 □
5 | 测宽确认 | 打开电源检查侧宽信号，显示屏是否正常。 |  | 是 □ 否 □
6 | 纠偏系统确认 | 开启纠偏系统，检查运行是否正常。 |  | 是 □ 否 □
7 | 第二牵引确认 | 开启第二牵引，检查运行是否正常。 |  | 是 □ 否 □
8 | 稳泡器确认 | 根据生产指令单工艺要求调整稳泡器位置，检查运行是否正常。 |  | 是 □ 否 □
9 | 收卷动作确认 | 开启内、外收卷机，检查内、外收卷机换卷动作是否正常。 |  | 是 □ 否 □
10 | 电眼位置确认 | 根据指令单规格调整电眼距离，检查电眼是否居中。 |  | 是 □ 否 □
11 | 机头、风环确认 | 机头是否居中、水平，风环内部无异物，水平。 |  | 是 □ 否 □
12 | IBC冷却系统确认 | 外冷、内冷、内排风机运行是否正常，内冷风温度是否正常。 |  | 是 □ 否 □
13 | 压缩空气确认 | 没有漏气现象，气压是否正常。 |  | 是 □ 否 □
14 | 冷却循环水确认 | 没有漏水现象，冷却水温是否正常。 |  | 是 □ 否 □
15 | 齿轮箱油位确认 | 分别检查A、B、C齿轮箱油位，是否在油镜中位。 |  | 是 □ 否 □
16 | 供料系统确认 | 设备空运行动作是否正常。 |  | 是 □ 否 □
17 | 工具准备确认 | 是否按《吹膜机组开机工具表》准备工具。 |  | 是 □ 否 □
18 | 温度确认 | 每区温度是否都达到生产工艺温度。 |  | 是 □ 否 □
备注：正常或符合是打“√”，不正常或不符合打“×”。
确认人/日期： |  |  | 复核人/日期：

## 20130517
颇尔奥星包装科技（北京）有限责任公司 | [8 empty] | SOP-MFG-302-R02A
清洁分切开机确认及运行记录
生产指令编号： |  |  |  | 生产日期： 年 月 日 |  |  | 生产班次：白班□ 夜班□
序号 | 确认项目 | 确认内容 | 确认结果 | 生产时间 | 分切速度（m/min） | 自动张力设定（kg） | 自动张力显示（kg） | 张力输出显示（%） | 操作人 （填写姓氏）
1 | 生产指令认 | 确认生产指令单规格、数量
2 | 环境卫生确认 | 确认车间环境、设备卫生符合生产工艺要求
3 | 卷芯管确认 | 卷芯管数量及规格满足生产需要
4 | 工具确认 | 确认所需工具、清洁毛巾、垃圾袋准备
5 | 电气确认 | 确认电、气正常
6 | 放料架确认 | 确认放料架升降、开合正常
7 | 电眼确认 | 确认纠偏电眼在中心位置
8 | 粘尘辊确认 | 确认粘尘辊架气缸开合动作正常
9 | 边料风机确认 | 确认边料风机运转正常
10 | 收卷机确认 | 确认收卷机正常运转
11 | 车间：温度： ℃，湿度： ﹪。
填写： 开机确认结果正常或符合打“√”；不正常或不符合打“×”，并在此说明。 |  |  |  | 备注：
确认人/日期： 年 月 日 |  |  |  | 复核人/日期： 年 月 日

## 20170620
颇尔奥星包装科技（北京）有限责任公司 |  |  |  | SOP-MFG-302-R02A
清洁分切开机确认
生产指令编号： |  |  | 生产日期： 年 月 日 | 生产班次：白班□ 夜班□
序号 | 确认项目 | 确认内容 |  | 确认结果
填写： 开机确认结果正常或符合打“√”；不正常或不符合打“×”，并在此说明。
确认人/日期： 年 月 日 |  |  | 复核人/日期： 年 月 日